## OutputForces
| Scenario | F_0x | F_0y | F_0z | F_1x | F_front_upper - rod end | F_rear_upper - rod end | F_front_lower - rod end | F_rear_lower - rod end | F_damper | F_steering | UBJ - spherical | LBJ - spherical
0 | Self weight | 0 | 0 | 750 | 0 | 59.1354 | -200.2513 | 182.5911 | 743.2128 | -1068.1737 | -9.1613e-12 | 165.0451 | 903.8019
1 | Brake | -1500 | 0 | 750 | 0 | 1506.8244 | -944.7499 | -4518.3215 | 3501.7843 | -1068.3916 | 397.9052 | 1093.9107 | 2393.0753
2 | Impact | 0 | 0 | 750 | -200 | -111.7686 | -130.7255 | 16.6822 | 636.3867 | -1068.305 | 239.7081 | 223.0787 | 650.6533
3 | Brake Impact | -1500 | 0 | 750 | -200 | 1335.9204 | -875.2241 | -4684.2305 | 3394.9582 | -1068.5229 | 637.6134 | 967.2649 | 2525.7845
4 | Corner Outside | 0 | 1600 | 1000 | 0 | 484.7932 | -1641.6643 | -1471.9434 | 5107.3846 | -1564.7118 | -9.9412e-11 | 1353.043 | 3930.2026
5 | Corner Outside Brake | -1400 | 1400 | 1000 | 0 | 1785.2264 | -2164.6968 | -5645.037 | 7167.4971 | -1547.3552 | 371.3782 | 1592.1082 | 3784.1895
6 | Corner Outside Impact | 0 | 1600 | 1000 | -200 | 313.8892 | -1572.1385 | -1637.8523 | 5000.5585 | -1564.8431 | 239.7081 | 1374.2227 | 3706.3878
7 | Corner Outside Brake Impact | -1400 | 1400 | 1000 | -200 | 1614.3224 | -2095.171 | -5810.946 | 7060.671 | -1547.4864 | 611.0864 | 1524.3724 | 3705.7556
8 | Corner Inside | 0 | -1500 | 750 | 0 | -321.439 | 1088.4948 | 1790.777 | -3115.9443 | -936.4736 | 7.2586e-11 | 897.1264 | 1846.9697
9 | Corner Inside Brake | -1060 | -1060 | 750 | 0 | 813.2297 | 184.3503 | -2002.9358 | -34.5344 | -975.2596 | 281.1864 | 949.9559 | 2032.4287
10 | Corner Inner Impact | 0 | -1500 | 750 | -200 | -492.343 | 1158.0206 | 1624.868 | -3222.7704 | -936.6048 | 239.7081 | 892.1064 | 2026.4895
11 | Corner Inner Brake Impact | -1060 | -1060 | 750 | -200 | 642.3257 | 253.8761 | -2168.8448 | -141.3605 | -975.3909 | 520.8945 | 838.0283 | 2290.4372
12 | Accelerate and below | 0 | 0 | 750 | 0 | 59.1354 | -200.2513 | 182.5911 | 743.2128 | -1068.1737 | -9.1613e-12 | 165.0451 | 903.8019
13 | Accelerate and below | 1500 | 0 | 750 | 0 | -1388.5536 | 544.2473 | 4883.5038 | -2015.3587 | -1067.9558 | -397.9052 | 1086.4565 | 3338.5282
14 | Accelerate and below | 0 | 0 | 750 | -200 | -111.7686 | -130.7255 | 16.6822 | 636.3867 | -1068.305 | 239.7081 | 223.0787 | 650.6533
15 | Accelerate and below | 1500 | 0 | 750 | -200 | -1559.4576 | 613.7731 | 4717.5948 | -2122.1848 | -1068.0871 | -158.1971 | 1219.2109 | 3115.4416
16 | Accelerate and below | 0 | 1600 | 1000 | 0 | 484.7932 | -1641.6643 | -1471.9434 | 5107.3846 | -1564.7118 | -9.9412e-11 | 1353.043 | 3930.2026
17 | Accelerate and below | 1400 | 1400 | 1000 | 0 | -917.1264 | -774.9662 | 3129.9999 | 2018.1636 | -1546.9484 | -371.3782 | 1556.7488 | 4962.8388
18 | Accelerate and below | 0 | 1600 | 1000 | -200 | 313.8892 | -1572.1385 | -1637.8523 | 5000.5585 | -1564.8431 | 239.7081 | 1374.2227 | 3706.3878
19 | Accelerate and below | 1400 | 1400 | 1000 | -200 | -1088.0304 | -705.4404 | 2964.0909 | 1911.3375 | -1547.0797 | -131.6701 | 1655.8042 | 4699.9187
20 | Accelerate and below | 0 | -1500 | 750 | 0 | -321.439 | 1088.4948 | 1790.777 | -3115.9443 | -936.4736 | 7.2586e-11 | 897.1264 | 1846.9697
21 | Accelerate and below | 1060 | -1060 | 750 | 0 | -1232.8374 | 1236.575 | 4641.0207 | -3933.3154 | -974.9516 | -281.1864 | 971.1666 | 2432.2528
22 | Accelerate and below | 0 | -1500 | 750 | -200 | -492.343 | 1158.0206 | 1624.868 | -3222.7704 | -936.6048 | 239.7081 | 892.1064 | 2026.4895
23 | Accelerate and below | 1060 | -1060 | 750 | -200 | -1403.7414 | 1306.1008 | 4475.1118 | -4040.1415 | -975.0829 | -41.4782 | 1069.4902 | 2356.3613
24 | Full squat | 0 | 0 | 1800 | 0 | 141.925 | -480.6032 | 438.2188 | 1783.7107 | -2563.6169 | -2.1987e-11 | 396.1082 | 2169.1246
25 | Max compression | -1500 | -1500 | 750 | -200 | -1559.4576 | -2164.6968 | -5810.946 | -4040.1415 | -2563.6169 | -397.9052 | 165.0451 | 650.6533
26 | Max tension | 1500 | 1600 | 1800 | 0 | 1785.2264 | 1306.1008 | 4883.5038 | 7167.4971 | -936.4736 | 637.6134 | 1655.8042 | 4962.8388
^ Forces go here ^
| E / Pa | 210000000000
| Yield Stress / Pa | 240000000 |  |  |  | Upper |  | Lower |  | Damper | Track rod |  | Key
[5 empty] | Length/mm | 427 | 212 | 512 | 340 | 366 | 394 |  | Input
[5 empty] | Outer diameter/in | 0.5 | 0.5 | 0.75 | 0.75 | 0.5 | 0.5 |  | Intermediate
[5 empty] | Outer diameter/mm | 12.7 | 12.7 | 19.05 | 19.05 | 12.7 | 12.7 |  | Output
| Buckle safety factor | 2 |  |  | Outer radius/m | 0.00635 | 0.00635 | 0.009525 | 0.009525 | 0.00635 | 0.00635
| Tensile yield safety factor | 2 |  | Buckle | Required I/m^4 | 2.7437e-10 | 9.3881e-11 | 1.4699e-09 | 4.5068e-10 | 3.3138e-10 | 5.9605e-11
| Bearing safety factor | 2 |  |  | Required thickness/mm | 0.37262 | 0.12007 | 0.59489 | 0.17053 | 0.45947 | 0.075432
|  |  |  | Tension | Required area/m^2 | 1.4877e-05 | 1.0884e-05 | 4.0696e-05 | 5.9729e-05 | -7.8039e-06 | 5.3134e-06
[5 empty] | Required thickness/mm | 0.38451 | 0.27892 | 0.70617 | 1.0566 | -0.19267 | 0.1346
|  |  |  | Overall | Critical Thickness/mm | 0.38451 | 0.27892 | 0.70617 | 1.0566 | 0.45947 | 0.1346
[5 empty] | Critical Thickness/in | 0.015138 | 0.010981 | 0.027802 | 0.0416 | 0.018089 | 0.0052993
Rod ends and spherical bearings - load requirements
[6 empty] | 3570.4527 | 4329.3937 | 11621.892 | 14334.9942 | 5127.2339 | 1275.2268 | 3311.6085 | 9925.6777
[7 empty] | 3/8" 16SWG |  |  |  | 3/8" 16SWG |  |  |  | Thickness
[5 empty] | lighter than 3/8" | 1/2" 20SWG | 1/2" 20SWG |  |  |  | 1/2" 20SWG |  |  | 20SWG | .036"
[8 empty] | 3/4" 16SWG | 3/4" 16SWG |  |  |  |  | 16SWG | .064"