## OutputForces
| Scenario | F_0x | F_0y | F_0z | F_1x | F_front_upper - rod end | F_rear_upper - rod end | F_front_lower - rod end | F_rear_lower - rod end | F_damper | F_steering | UBJ - spherical | LBJ - spherical
0 | Self weight | 0 | 0 | 750 | 0 | 59.1354 | -200.2513 | 182.5911 | 743.2128 | -1068.1737 | -9.1613e-12 | 244.8577 | 595.4424
1 | Brake | -750 | 0 | 750 | 0 | 782.9799 | -572.5006 | -2167.8652 | 2122.4985 | -1068.2827 | 198.9526 | 1249.0025 | 4128.2325
2 | Bump | 0 | 0 | 750 | -200 | -111.7686 | -130.7255 | 16.6822 | 636.3867 | -1068.305 | 239.7081 | 96.9467 | 622.2402
3 | Brake Bump | -1500 | 0 | 750 | -200 | 1335.9204 | -875.2241 | -4684.2305 | 3394.9582 | -1068.5229 | 637.6134 | 2041.0291 | 7781.7687
4 | Corner Outside | 0 | 1500 | 750 | 0 | 439.7098 | -1488.9975 | -1425.5947 | 4602.3699 | -1199.8739 | -9.0908e-11 | 1820.6746 | 5864.3057
5 | Corner Outside Brake | -1060 | 1060 | 750 | 0 | 1351.1082 | -1637.0776 | -4275.8384 | 5419.741 | -1161.3958 | 281.1864 | 2749.7001 | 9334.3447
6 | Corner Outside Bump | 0 | 1500 | 750 | -200 | 268.8058 | -1419.4717 | -1591.5037 | 4495.5438 | -1200.0051 | 239.7081 | 1616.8556 | 5910.1437
7 | Corner Outside Brake Bump | -1060 | 1060 | 750 | -200 | 1180.2042 | -1567.5518 | -4441.7474 | 5312.9149 | -1161.5271 | 520.8945 | 2530.9317 | 9388.9929
8 | Corner Inside | 0 | -1500 | 750 | 0 | -321.439 | 1088.4948 | 1790.777 | -3115.9443 | -936.4736 | 7.2586e-11 | 1330.9592 | 4735.0486
9 | Corner Inside Brake | -1060 | -1060 | 750 | 0 | 813.2297 | 184.3503 | -2002.9358 | -34.5344 | -975.2596 | 281.1864 | 698.7409 | 1973.6065
10 | Corner Inner Bump | 0 | -1500 | 750 | -200 | -492.343 | 1158.0206 | 1624.868 | -3222.7704 | -936.6048 | 239.7081 | 1539.7964 | 4684.6805
11 | Corner Inner Brake Bump | -1060 | -1060 | 750 | -200 | 642.3257 | 253.8761 | -2168.8448 | -141.3605 | -975.3909 | 520.8945 | 501.7762 | 2049.7898
12 | Accelerate and below | 0 | 0 | 750 | 0 | 59.1354 | -200.2513 | 182.5911 | 743.2128 | -1068.1737 | -9.1613e-12 | 244.8577 | 595.4424
13 | Accelerate and below | 750 | 0 | 750 | 0 | -664.7091 | 171.998 | 2533.0475 | -636.073 | -1068.0648 | -198.9526 | 793.3144 | 3092.7949
14 | Accelerate and below | 0 | 0 | 750 | -200 | -111.7686 | -130.7255 | 16.6822 | 636.3867 | -1068.305 | 239.7081 | 96.9467 | 622.2402
15 | Accelerate and below | 1500 | 0 | 750 | -200 | -1559.4576 | 613.7731 | 4717.5948 | -2122.1848 | -1068.0871 | -158.1971 | 2032.4309 | 6619.121
16 | Accelerate and below | 0 | 1500 | 750 | 0 | 439.7098 | -1488.9975 | -1425.5947 | 4602.3699 | -1199.8739 | -9.0908e-11 | 1820.6746 | 5864.3057
17 | Accelerate and below | 1060 | 1060 | 750 | 0 | -694.9589 | -584.8529 | 2368.1181 | 1520.96 | -1161.0879 | -281.1864 | 513.399 | 1336.4548
18 | Accelerate and below | 0 | 1500 | 750 | -200 | 268.8058 | -1419.4717 | -1591.5037 | 4495.5438 | -1200.0051 | 239.7081 | 1616.8556 | 5910.1437
19 | Accelerate and below | 1060 | 1060 | 750 | -200 | -865.8629 | -515.3271 | 2202.2091 | 1414.1338 | -1161.2191 | -41.4782 | 631.6049 | 1242.9232
20 | Accelerate and below | 0 | -1500 | 750 | 0 | -321.439 | 1088.4948 | 1790.777 | -3115.9443 | -936.4736 | 7.2586e-11 | 1330.9592 | 4735.0486
21 | Accelerate and below | 1060 | -1060 | 750 | 0 | -1232.8374 | 1236.575 | 4641.0207 | -3933.3154 | -974.9516 | -281.1864 | 2270.4287 | 8252.5289
22 | Accelerate and below | 0 | -1500 | 750 | -200 | -492.343 | 1158.0206 | 1624.868 | -3222.7704 | -936.6048 | 239.7081 | 1539.7964 | 4684.6805
23 | Accelerate and below | 1060 | -1060 | 750 | -200 | -1403.7414 | 1306.1008 | 4475.1118 | -4040.1415 | -975.0829 | -41.4782 | 2491.7802 | 8194.2846
24 | Max compression | -1500 | -1500 | 750 | -200 | -1559.4576 | -1637.0776 | -4684.2305 | -4040.1415 | -1200.0051 | -281.1864 | 96.9467 | 595.4424
25 | Max tension | 1500 | 1500 | 750 | 0 | 1351.1082 | 1306.1008 | 4717.5948 | 5419.741 | -936.4736 | 637.6134 | 2749.7001 | 9388.9929
^ Forces go here ^
| E / Pa | 210000000000
| Yield Stress / Pa | 240000000 |  |  |  | Upper |  | Lower |  | Damper | Track rod |  | Key
[5 empty] | Length/mm | 427 | 212 | 512 | 340 | 366 | 394 |  | Input
[5 empty] | Outer diameter/mm | 15.875 | 15.875 | 15.875 | 15.875 | 15.875 | 15.875
| Buckle safety factor | 2 |  |  | Outer radius/m | 0.0079375 | 0.0079375 | 0.0079375 | 0.0079375 | 0.0079375 | 0.0079375 |  | Intermediate
| Tensile yield safety factor | 2 |  | Buckle | Required I/m^4 | 2.7437e-10 | 7.0999e-11 | 1.1849e-09 | 4.5068e-10 | 1.5512e-10 | 4.2121e-11 |  | Output
| Bearing safety factor | 2 |  |  | Required thickness/mm | 0.18072 | 0.045582 | 0.89431 | 0.30386 | 0.10063 | 0.026947
|  |  |  | Tension | Required area/m^2 | 1.1259e-05 | 1.0884e-05 | 3.9313e-05 | 4.5165e-05 | -7.8039e-06 | 5.3134e-06
[5 empty] | Required thickness/mm | 0.22906 | 0.22132 | 0.83186 | 0.96415 | -0.15496 | 0.10726
|  |  |  | Overall | Critical Thickness/mm | 0.22906 | 0.22132 | 0.89431 | 0.96415 | 0.10063 | 0.10726
[5 empty] | Critical Thickness/in | 0.0090183 | 0.0087136 | 0.035209 | 0.037959 | 0.0039618 | 0.004223
Rod ends and spherical bearings - load requirements
[6 empty] | 3118.9151 | 3274.1552 | 9435.1896 | 10839.482 |  |  | 5499.4002 | 18777.9859