## OutputForces
| Scenario | F_0x | F_0y | F_0z | F_1x | F_front_upper - rod end | F_rear_upper - rod end | F_front_lower - rod end | F_rear_lower - rod end | F_damper | F_steering | UBJ - spherical | LBJ - spherical
0 | Self weight + down force | 0 | 0 | 1400 | 0 | 110.3861 | -373.8025 | 340.8368 | 1387.3305 | -1993.9243 | -1.7101e-11 | 308.0842 | 1687.0969
1 | Corner Inner | 0 | -649 | 405 | 0 | -132.7287 | 449.4618 | 794.4076 | -1268.3937 | -519.8315 | 3.0422e-11 | 370.4418 | 723.5756
2 | Corner Outer | 0 | -3832 | 2395 | 0 | -783.4017 | 2652.8476 | 4691.4531 | -7485.5339 | -3074.5848 | 1.7958e-10 | 2186.45 | 4268.9845
3 | Braking | 1002 | 0 | 626 | 0 | -917.6979 | 330.1819 | 3292.6124 | -1222.3908 | -891.4234 | -265.8007 | 729.8182 | 2340.8852
4 | Brake + Corner Inner | 473 | -473 | 418 | 0 | -543.5543 | 529.5431 | 2091.2332 | -1672.5732 | -553.7307 | -125.4728 | 422.22 | 1101.2896
5 | Brake + Corner Outer | 1435 | -1435 | 1268 | 0 | -1649.0604 | 1606.5792 | 6344.405 | -5074.4353 | -1679.7241 | -380.6627 | 1280.9604 | 3341.0876
6 | Max compression | 0 | -3832 | 405 | 0 | -1649.0604 | -373.8025 | 340.8368 | -7485.5339 | -3074.5848 | -380.6627 | 308.0842 | 723.5756
7 | Max tension | 1435 | 0 | 2395 | 0 | 110.3861 | 2652.8476 | 6344.405 | 1387.3305 | -519.8315 | 1.7958e-10 | 2186.45 | 4268.9845
[6 empty] | ^ Forces go here ^ | [7 empty] | Inches | SWG
| E / Pa | 210000000000 | [11 empty] | 0.324 | 0
| Yield Stress / Pa | 240000000 |  |  |  | Upper |  | Lower |  | Damper | Track rod |  | Key | 0.3 | 1
| Density / kgm^-3 | 7850 |  |  | Length/mm | 427 | 212 | 512 | 340 | 366 | 394 |  | Input | 0.276 | 2
[5 empty] | Outer diameter/in | 0.5 | 0.5 | 0.75 | 0.75 | 0.5 | 0.5 |  | Intermediate | 0.252 | 3
[5 empty] | Outer diameter/mm | 12.7 | 12.7 | 19.05 | 19.05 | 12.7 | 12.7 |  | Output | 0.232 | 4
| Buckle safety factor | 2 |  |  | Outer radius/m | 0.00635 | 0.00635 | 0.009525 | 0.009525 | 0.00635 | 0.00635 |  |  | 0.212 | 5
| Tensile yield safety factor | 2 |  | Buckle | Required I/m^4 | 2.9014e-10 | 1.6212e-11 | -8.6218e-11 | 8.3501e-10 | 3.9743e-10 | 5.7022e-11 |  |  | 0.192 | 6
| Bearing safety factor | 2 |  |  | Required thickness/mm | 0.39626 | 0.02025 | Tension only | 0.3237 | 0.56514 | 0.072107 |  |  | 0.176 | 7
|  |  |  | Tension | Required area/m^2 | 9.1988e-07 | 2.2107e-05 | 5.287e-05 | 1.1561e-05 | -4.3319e-06 | 1.4965e-18 |  |  | 0.16 | 8
[5 empty] | Required thickness/mm | 0.023098 | 0.58063 | 0.92869 | 0.19518 | -0.10766 | 3.7297e-14 |  |  | 0.144 | 9
|  |  |  | Overall | Critical Thickness/mm | 0.39626 | 0.58063 | 0.92869 | 0.3237 | 0.56514 | 0.072107 |  |  | 0.128 | 10
[5 empty] | Critical Thickness/in | 0.015601 | 0.02286 | 0.036563 | 0.012744 | 0.02225 | 0.0028389 |  |  | 0.116 | 11
[14 empty] | 0.104 | 12
[6 empty] | Rod ends and spherical bearings - load requirements | [7 empty] | 0.092 | 13
[6 empty] | 3298.1207 | 5305.6952 | 12688.81 | 14971.0678 | 6149.1696 | 761.3254 | 4372.9 | 8537.969 | 0.08 | 14
[14 empty] | 0.072 | 15
[14 empty] | 0.064 | 16
[5 empty] | SWG smaller than this | 25 | 23 | 19 | 25 | 23 | 25 |  |  | 0.056 | 17
[5 empty] | SWG chosen | 16 | 20 | 20 | 20 | 20 | 20 |  |  | 0.048 | 18
[5 empty] | Thickness/in | 0.064 | 0.036 | 0.036 | 0.036 | 0.036 | 0.036 |  |  | 0.04 | 19
[5 empty] | Mass/g | 189.5751 | 56.3434 | 209.3908 | 139.0486 | 97.2722 | 104.7137 |  |  | 0.036 | 20
[14 empty] | 0.032 | 21
[14 empty] | 0.028 | 22
[14 empty] | 0.024 | 23
[14 empty] | 0.022 | 24
[14 empty] | 0.02 | 25